## N1
Standard (LOG10) | rep 1 | rep 2 | Avg Ct
6 | 19.31 | 19.66 | 19.485 |  |  |  | Slope | -3.6097
5 | 23.01 | 21.23 | 22.12 |  |  |  | intercept | 40.9373
4 | 26.92 | 26.73 | 26.825 |  |  |  | x=y-b/m
3 | 30.55 | 30.44 | 30.495
2 | 34 | 34.02 | 34.01
1 | 37.21 | 36.56 | 36.885
0 | N/A | 39.94 | 39.94
Sample | Ct | LOG10 GE/ul | GE/ul | elution ul | ext ul | GE/ml
| 30 | 3.03 | 1071.4503 | 75 | 300 | 267862.5765
1071.4503

## N2
Standard (LOG10) | rep 1 | rep 2 | Avg Ct
6 | 19.25 | 19.6 | 19.425 |  |  |  | Slope | -3.8326
5 | 23.03 | 21.28 | 22.155 |  |  |  | intercept | 42.1123
4 | 27.2 | 27.05 | 27.125 |  |  |  | x=y-b/m
3 | 30.96 | 30.81 | 30.885
2 | 34.49 | 34.54 | 34.515
1 | 38.09 | 38.08 | 38.085
0 | N/A | 41.19 | 41.19
Sample | Ct | LOG10 GE/ul | GE/ul | elution ul | ext ul | GE/ml
| 25 | 4.465 | 29172.5508 | 75 | 300 | 7293137.7012

## Conversion
Ct_N1 | GE/mL_N1 | Ct_N2 | GE/mL_N2
| 5.4805e+13 |  | 2.4319e+13
NB: based on 300 uL extraction and 75 uL elution